## Most Krnov
Zakázka | „Silnice 2015 – 7 staveb" - stavba "Sil. II/459 rekonstrukce mostu ev. č. 459-006 přes řeku Opavu ve městě Krnov vč. navazující sil. II/459" | Celková cena zakázky |  | 14489328.44 | Kč bez DPH |  | Předpokládaná cena zakázky |  | 24075800 | Kč bez DPH
Rozsah prováděných prací
Rekonstrukce mostního svršku
| Vybrané technické údaje mostu | Hodnota | Jednotky
| Délka přemostění (délka mostu nezadána v pasportu) | 38.76 | m
| Celková šířka | 13.92 | m
| Plocha mostu | 570.58 | m2
| Plocha vozovky | 368.09 | m2
| Plocha chodníku | 167.78 | m2
| Povrch komunikace | živice
| Povrch chodníku | živice
| Rok postavení | 1960
10 nejvýznamnějších položek rozpočtu zakázky
Kód HSV | Popis | MJ | J.cena v Kč bez DPH | množství | Cena za položku celkem (Kč) | Podíl na ceně stavebních pracích v % | Cenová soustava | J.cena z orientačního propočtu stavebních nákladů v Kč bez DPH (stanovení předpokládané ceny VZ) | Rozdíl jednotkových cen nabídky a orientačního propočtu (%)
564861111 | Podklad ze štěrkodrtě ŠD tl 200 mm | m2 | 81.09 | 8416.39 | 682485.0651 | 4.71% | CS ÚRS 2013 01 | 127 | -36.15%
8331+85,39
577134141 | Asfaltový beton vrstva obrusná ACO 11 (ABS) tř. I tl 40 mm š přes 3 m z modifikovaného asfaltu | m2 | 185.17 | 8416.39 | 1558462.9363 | 10.76% | CS ÚRS 2013 01 | 261 | -29.05%
8331+85,39
577165142 | Asfaltový beton vrstva ložní ACL 16 (ABH) tl 70 mm š přes 3 m z modifikovaného asfaltu | m2 | 282.24 | 8416.39 | 2375441.9136 | 16.39% | CS ÚRS 2013 01 | 382 | -26.12%
916111113 | Osazení obruby z velkých kostek s boční opěrou do lože z betonu prostého | m | 79.85 | 3708 | 296083.8 | 2.043% | CS ÚRS 2013 01 | 146 | -45.31%
přídlažba 185*4
916231213 | Osazení chodníkového obrubníku betonového stojatého s boční opěrou do lože z betonu prostého | m | 203.87 | 2058 | 419564.46 | 2.896% | CS ÚRS 2013 01 | 180 | 13.26%
1854+(102*2)
979099145 | Poplatek za uložení odpadu z asfaltových povrchů na skládce (skládkovné) | t | 80 | 4265.472 | 341237.76 | 2.355% | CS ÚRS 2013 01 | 250 | -68%
317321118 | Římsy ze železového betonu C 30/37 | m3 | 4131.71 | 73.5 | 303680.685 | 2.096% | RTS a.s. | 3485 | 18.56%
0,3*2,45*2*50
113154364 | Frézování živičného krytu tl 100 mm pruh š 2 m pl do 10000 m2 s překážkami v trase | m2 | 29.89 | 16662 | 498027.18 | 3.437% | CS ÚRS 2013 01 | 84.4 | -64.59%
8331*2
421321118 | Mostní konstrukce, desky nebo klenby z ŽB, C 30/37 | m3 | 2957.32 | 109.06 | 322525.3192 | 2.226% | RTS a.s. | 3050 | -3.039%
19*574
465511211 | Dlažba z lom.kam. suchá do 20 m2 výpl.drnem, 20 cm | m2 | 921.78 | 350 | 322623 | 2.227% | RTS a.s. | 886 | 4.038%
vodorovná nebo ve sklonu do 1 : 2 s dodáním hmot

## Most Stod
Zakázka | Most ev. č. 230-007 Stod na silnici č. II./230 | Celková cena zakázky |  | 2040004.51 | Kč bez DPH |  | Předpokládaná cena zakázky |  | 2170544.94 | Kč bez DPH
Rozsah prováděných prací
Ze stávajícího mostu byla odstraněna stávající lávka, odbouráno zábradlí na obou stranách až na nosnou konstrukci a odfrézování vozovky. Provedení nové izolace a nové římsy, osazen nový zádržný systém. Ostatní části mostu sanovány. Provedena nová vozovka.
| Vybrané technické údaje mostu | Hodnota | Jednotky
| Délka mostu | 25.64 | m
| Celková šířka | 6.15 | m
| Plocha mostu | 148.4 | m2
| Plocha vozovky | 106.9 | m2
| Plocha chodníku | 24.13 | m2
| Povrch komunikace | živice
| Povrch chodníku | železobeton
| Rok postavení | 1923
10 nejvýznamnějších položek rozpočtu zakázky
Kód HSV | Popis | MJ | J.cena v Kč bez DPH | množství | Cena za položku celkem (Kč) | Podíl na ceně stavebních pracích v % | Cenová soustava | J.cena z orientačního propočtu stavebních nákladů v Kč bez DPH (stanovení předpokládané ceny VZ) | Rozdíl jednotkových cen nabídky a orientačního propočtu (%)
626131 | Reprofil pohl. svis. ploch sanač maltou třívrst TL DO 70mm | m2 | 3820 | 79.96 | 305447.2 | 14.97% | 2016_0TSKP | 3870 | -1.292%
Specifikace plochy
027211 | Pom práce zajišť regul dopravy - výluky na neelektrif trati | DEN | 110000 | 1.83 | 201300 | 9.868% | 2016_0TSKP | 360600 | -69.5%
Zhotovitelem požadované výluky pro provedení celé stavby dle jím zvolené technologie
9112B1 | Zábradlí mostní se svislou výplní - dodávka a montáž | m | 5600 | 26 | 145600 | 7.137% | 2016_0TSKP | 3350 | 67.16%
Kompletní vč. kotvení do římsy, plastmaty a PKO
02943 | Ostatní požadavky vypracování RDS | Kč | 145000 | 1 | 145000 | 7.108% | 2016_0TSKP | 80000 | 81.25%
RDS z PDS
317325 | Římsy ze železobetonu DO C30/37 (B37) | m3 | 9800 | 8.4 | 82320 | 4.035% | 2016_0TSKP | 9260 | 5.832%
C30/37 XF4, vč. ztraceného bednění, nátěrů zasypaných ploch proti zemní vlhkosti, výplně a těsnění prac. a dilat. Spár
86727 | Chráníčky z trub ocel podél půlených DN DO 100mm | m | 2470 | 28 | 69160 | 3.39% | 2016_0TSKP | 2500 | -1.2%
Vč. přichycení pod NK
574B44 | Asfaltový beton pro obrusné vrstvy modif ACO 11+, 11 s tl. 50mm ACO 11+ tl. 45 mm | m2 | 276 | 198.71 | 54843.96 | 2.688% | 2016_0TSKP | 280 | -1.429%
Obrus na celé délce úpravy
027221R | Pom práce zajišť regul dopravy - pomalé jízdy osobních vlaků | KPL (komplet) | 50000 | 1 | 50000 | 2.451% | 2016_0TSKP | 75000 | -33.33%
Dle popisu v POV a v rozsahu dle technol. Potřeb
938543 | Očištění beton konstr otryskáním tlakovou vodou do 1000 barů | m2 | 307 | 151.6 | 46541.2 | 2.281% | 2016_0TSKP | 311 | -1.286%
Specifikace plochy
00410R | Vedlejší náklady | KČ | 45000 | 1 | 45000 | 2.206% | 2016_0TSKP | 10000 | 350%
Zejména: ztížené výrobní podmínky související s umístěním stavby, provozními nebo dopravními omezeními, uvedení stavbou dotčených ploch a staveništní dopravou dotčených komunikací do původního nebo projektovaného stavu, zajištění bezpečnosti práce a ochrany životního prostředí, likvidace přebytečného stavebního materiálu odpovídajícím způsobem, péče o nepředané objekty a konstrukce stavby, jejich ošetřování, pojištění odpovědnosti za škody způsobené třetí osobě, zajištění bankovních garancí, ...

## Most Radhošť - Janovičky
Zakázka | Obnova mostu Radhošť - Janovičky ev. č. 30516-2 na silnici č. III./30516 | Celková cena zakázky |  | 8798215 | Kč bez DPH |  |  | Předpokládná cena zakázky | 8833118.72 | Kč bez DPH
Rozsah prováděných prací
Celková obnova mostu
| Vybrané technické údaje mostu | Hodnota | Jednotky
| Délka přemostění (délka mostu v pasportu nezadána) | 8.03 | m | *)
| Volná šířka (celková šířka v pasportu nezadána) | 5.77 | m
| Plocha mostu (v pasportu nezadáno, údaj zjištěný kontrolou NKÚ) | 149.6 | m2
| Plocha vozovky (v pasportu nezadáno) | 0 | m2
| Plocha chodníku (v pasportu nezadáno) | 0 | m2
| Povrch komunikace | živice
| Povrch chodníku | xxx
| Rok postavení | 1977
*) Pozn. Kontrolou NKÚ zjištěn údaj o délce mostu v hodnotě 18 m.
10 nejvýznamnějších položek rozpočtu zakázky
Kód HSV | Popis | MJ | J.cena v Kč bez DPH | množství | Cena za položku celkem (Kč) | Podíl na ceně stavebních pracích v % | Cenová soustava | J.cena z orientačního propočtu stavebních nákladů v Kč bez DPH (stanovení předpokládané ceny VZ) | Rozdíl jednotkových cen nabídky a orientačního propočtu (%)
389325 | MOSTNÍ RÁMOVÉ KONSTRUKCE ZE ŽELEZOBETONU C30/37 | m3 | 9875.6 | 115.981 | 1145381.9636 | 13.02% | OTSKP | 6870 | 43.75%
vytvořeno v ASPE 9
574144 | ASFALTOVÝ BETON TŘ.I MODIFIKOVANÝ TL. 50MM - úprava objízdných tras | m2 | 253.6 | 4095 | 1038492 | 11.8% | OTSKP | 239 | 6.109%
vytvořeno v ASPE 9
389365 | VÝZTUŽ MOSTNÍ RÁMOVÉ KONSTRUKCE Z OCELI 10505 | T | 23900 | 20.877 | 498960.3 | 5.671% | OTSKP | 24100 | -0.8299%
vytvořeno v ASPE 9
23117 | ŠTĚTOVÉ STĚNY BERANĚNÉ Z KOVOVÝCH DÍLCŮ | m2 | 1897 | 220.8 | 418857.6 | 4.761% | OTSKP | 3500 | -45.8%
vytvořeno v ASPE 9
966137 | BOURÁNÍ KONSTRUKCÍ Z KAMENE NA MC S ODVOZEM DO 16KM | m3 | 2440.2 | 156.885 | 382830.777 | 4.351% | OTSKP | 2510 | -2.781%
vytvořeno v ASPE 9
465512 | DLAŽBY Z LOMOVÉHO KAMENE NA MC | m3 | 5733 | 52.572 | 301395.276 | 3.426% | OTSKP | 4510 | 27.12%
vytvořeno v ASPE 9
17130 | ULOŽENÍ SYPANINY DO NÁSYPŮ V AKTIVNÍ ZÓNĚ SE ZHUTNĚNÍM | m2 | 906.25 | 324.518 | 294094.4375 | 3.343% | OTSKP | 383 | 136.6%
vytvořeno v ASPE 9
911735 | OCEL ZÁBRADELNÍ SVODIDLOŽÁROVĚ STŘÍKÁNO | m | 7200 | 40 | 288000 | 3.273% | OTSKP | 7880 | -8.629%
vytvořeno v ASPE 9
224325 | PILOTY ZE ŽELEZOBETONU C30/37 | m3 | 4878 | 50.868 | 248134.104 | 2.82% | OTSKP | 3610 | 35.12%
vytvořeno v ASPE 9
574164 | ASFALTOVÝ BETON TŘ.I MODIFIKOVANÝ TL. 70MM | m2 | 568.75 | 423.796 | 241033.975 | 2.74% | OTSKP | 336 | 69.27%
vytvořeno v ASPE 9

## Mosty Vítkovice
Zakázka | Mosty na silnici II. třídy č. II./286 v okrese Semily (most 286-031 a most 286-027) | Celková cena zakázky |  | 6526084 | Kč bez DPH | Předpokládaná cena zakázky | 8781151 | Kč bez DPH
Most 286-031
Rozsah prováděných prací
Kompletní rekonstrukce mostu
| Vybrané technické údaje mostu | Hodnota | Jednotky
| Délka přemostění (délka mostu v pasportu nezadána) | 3 | m
| Celková šířka | 8.3 | m
| Plocha mostu | 37.35 | m2
| Plocha vozovky | 35.1 | m2
| Plocha chodníku | 0 | m2
| Povrch komunikace | živice
| Povrch chodníku | xxx
| Rok postavení | 1933
Most 286-027
Rozsah prováděných prací
Kompletní rekonstrukce mostu
| Vybrané technické údaje mostu | Hodnota | Jednotky
| Délka přemostění (délka mostu v pasportu nezadána) | 2.96 | m
| Celková šířka | 6.8 | m
| Plocha mostu | 30.26 | m2
| Plocha vozovky | 28.03 | m2
| Plocha chodníku | 0 | m2
| Povrch komunikace | živice
| Povrch chodníku | xxx
| Rok postavení | 1933
10 nejvýznamnějších položek rozpočtu zakázky |  | Položky se týkají rozpočtu na zakázku pro oba mosty.
Kód HSV | Popis | MJ | J.cena v Kč bez DPH | množství | Cena za položku celkem (Kč) | Podíl na ceně stavebních pracích v % | Cenová soustava
23117R | Záporové pažení kotvené - pohledová plocha | m2 | 6840 | 130 | 889200 | 13.6253 | OTSKP-SPK 2012
389324 | Mostní rámové konstr ze železobetonu do C25/30 (B30) | m3 | 5700 | 83.735 | 477289.5 | 7.3136 | OTSKP-SPK 2012
17481 | Zásyp jam a rýh z nakupovaných materiálů | m3 | 532 | 818.532 | 435459.024 | 6.6726 | OTSKP-SPK 2012
389365 | Výztuž mostní rámové konstrukce z oceli 10505 | t | 21400 | 12.56 | 268784 | 4.1186 | OTSKP-SPK 2012
131318 | Hloubení jam zapaž i nepaž tř. 4, odvoz do 20 km odvoz na skládku | m3 | 333 | 689.99 | 229766.67 | 3.5207 | OTSKP-SPK 2012
2741 | Provizorní mosty Mostní provizorium rozpětí 15,00 m, zatížitelnost 40 t - montáž, pronájem a demontáž 1 komplet | KPL | 182900 | 1 | 182900 | 2.8026 | OTSKP-SPK 2012
966138 | Bourání konstrukcí z kamene na MC s odvozem do 20 km vč. uložení na skládku a skládkovného | m3 | 1140 | 135.869 | 154890.66 | 2.3734 | OTSKP-SPK 2012
451312 | Podkladní a výplňové vrstvy z prostého betonu C12/15 | m3 | 2470 | 62.136 | 153475.92 | 2.3517 | OTSKP-SPK 2012
966168 | Bourání konstrukcí ze železobetonu s odvozem do 20 km vč. uložení na skládku a skládkovného | m3 | 2470 | 58.109 | 143529.23 | 2.1993 | OTSKP-SPK 2012
14101 | Poplatky za skládku zemina | m3 | 143 | 862.488 | 123335.784 | 1.8899 | OTSKP-SPK 2012